## Sheet2
序号 | 标的物名称 | 规格/型号 | 现状及要求 | 数量 | 单位 | 备注
1 | 电动葫芦 | CD12-12,起重2t，起升高度12.0m,3.4kw | 现状：吊钩腐蚀严重，导绳器和限位器损坏。 维修内容： 1.更换导绳器和限位器各1套； 2.更换吊钩和动滑轮1套； 3.更换钢丝绳1套； 4.以上材料乙供，维修后设备调试。 | 1 | 套 | 东北制药
2 | 电动葫芦 | CD11-12，起重1t，起升高度12.0m,1.7kw | 现状：吊钩腐蚀严重，导绳器和限位器损坏。 维修内容： 1.更换导绳器和限位器各1套； 2.更换吊钩和动滑轮1套； 3.更换钢丝绳1套； 4.以上材料乙供，维修后设备调试。 | 1 | 套 | 东北制药
3 | 防爆电动单梁起重机 | LB5T-22.5M | 现状：电线导轨脱落，起吊膜组件超过最大起重重量，影响运行。 维修内容： 1.检查各系统及部件链接的线缆状况。 2.维修现有电动葫芦，更换吊钩和动滑轮、导绳器、限位器等易损件。 3.所有系统更换完成后整体调试 | 1 | 套 | 东北制药